## 2
实训室一：专项设备家具综合布线清单
序号 | 仪器设备名称 | 规格型号及重要参数 | 单位 | 数量 | 单价 | 金额（元）
1 | 实训室 翻盖式多媒体讲台 | 1、☆规格：L*W*H（mm）闭合：≦1100*780*1020；展开：≦2150*1660*1020（允许正负5mm偏离）； 2、材料：桌面采用木黄色9mm高密度纤维板，密度大于720kg/立方米，边缘采用单面封边工艺，采用冷压工艺三聚氰胺贴面，防划、防泼水。 3、上层两侧采用橡木扶手，正面采用L型高档橡木装饰板，前置活动维修门，无锁联动，下层后门打开后，上层维修门方可打开，上翻开启并可拆卸，方便LOGO丝印和设备安装；L型板两侧预留长条出音孔，预留音箱架安装位； 4、设计：分体式设计，桌面部分和桌体部分自成一体，方便进出比较窄的教室门，内置固定螺丝孔位，安装简单。拐角采用圆弧设计，防止碰伤。内部可扩充IC卡系统，可内置专业鹅颈话筒一只、可扩充防盗报警系统，可扩充四只轮子，方便移动。 5、★主体采用1.0-1.5mm冷轧钢板，钣金全部通过酸洗磷化喷涂后再进行高温烘烤，防锈。喷涂工艺符合GB22374-2008 涂装材料标准（出具证明文件）； B、功能要求： 1、★右侧预留储物抽屉，可放置展台，采用三节静音钢珠导轨，材料厚度1.2mm，导轨需通过国家QB/T2454-2013耐久性检测标准，并提供SGS机构出具的检测报告。右侧立面预留IC卡读卡器安装挡板、内置读卡器支架，方便读卡器的安装和固定。 2、左侧推拉盖板预留翻转显示器安装位，视觉角度通过气动支架调整，显示器可以在45°停留。上层使用等长双抽屉设计，上方抽屉预留键盘，鼠标安装位，下方为储物抽屉，无锁联动设计，可放置中控面板。立面围边高100mm，方便笔记本模块的安装，模块配备HDMI母座接口*1、VGA 母座接口*1，USB2.0母座接口*2,音频3.5母座接口*1，MIC 6.35母座接口*1，网口*1，三相电源接口*1，其中HDMI、VGA、USB、网口、音频五个接口标配2米延长线，方便引线到桌面；讲台内自带固定线孔位，可对台内所有设备线进行固定； 3、下层前门采用对开门设计，左侧预留光驱门，磁吸式开关，不打开柜门即可开关电脑和使用光驱 ，预留主机限位孔及限位卡槽；右侧设备门，标配19寸国标机架，可拆卸立柱及挡板,可放置中控主机，功放等多媒体设备，设备总空间≤12U，采用天地锁，耐用、防盗。后门采用单开门设计，弹簧插销固定，便于拆装，后门开门方向为从右到左顺时针方向；右门采用86盒敲落孔设计；前后门不开散热孔，左右两侧采用竖排国标散热孔，预留出音孔，可内置两只30W无源音箱。 4、下层拼装式设计，左右两侧板利用底下卡扣从前往后推进孔位卡住,前后门槛利用螺丝进行固定，安装简单，底面离地6CM，防潮、防锈。 | 组 | 1
2 | 实训室 桌子 | 每一位长80cm，宽60cm，高75cm，颜色可选颜色为木纹色（可选拼色）20人位为一组。 桌面基材：采用E1级三聚氰胺板，静曲强度≥17.6MPa，弹性模量≥3300MPa，内结合强度≥0.37MPa，2h吸水厚度膨胀率≤0.8%，含水率≤8.6%，密度≥0.6g/cm³、≤0.9g/cm³，表面胶合强度≥1.24MPa，板面握钉力≥990N、板边握钉力≥720N、表面耐冷热循环应无裂纹、鼓泡、变色、起皱等，表面耐划痕≥1.5N表面无大于90%的连续划痕，表面耐磨磨耗值≤39mg/100r，表面耐香烟灼烧应达到4级以上，表面耐干热到达4级以上，表面耐污染腐蚀达到5级以上，表面耐龟裂达到5级以上，表面耐水蒸汽达到4级以上，甲醛释放量≤0.027mg/m³，各项指标符合GB/T 15102-2017、GB 18580-2017标准； 2、封边：采用优质封边条颜色和板材表面一致，耐磨性磨30转后应无龟裂、无鼓泡等现象，耐开裂性（耐龟裂性）≥1级，耐冷热循环性应无龟裂、无鼓泡、无变色、无起皱等现象，耐光色牢度≥4级，甲醛释放量≤0.5mg/L，氯乙烯单体≤1.0mg/kg，可迁移元素（可溶性重金属）铅≤8.5mg/kg、镉≤75mg/kg、铬≤1.3mg/kg、汞≤60mg/kg、砷≤25mg/kg、钡≤18.4mg/kg、锑≤60mg/kg、硒≤500mg/kg，邻苯二甲酸酯≤0.031%. 3、胶水：游离甲醛＜0.05g/kg，苯＜0.01g/kg，甲苯和二甲苯综合＜0.04g/kg，总挥发性有机物≤86g/L，各项指标符合GB 18583-2008标准。 4、金属部件为厚度1.2钢板弯折而成，表面酸洗处理，喷涂灰白色油漆面，，钢制走线槽为0.8MM厚度钢板弯折而成，规格为600*150*100H,焊接采用二氧化碳气体保护焊，焊接表面波纹均匀，焊接处无焊 渣、气孔、焊瘤、不脱焊、不断裂，焊接均匀牢固,喷烤漆，钢材前处理工 艺为静电喷塑工艺，经酸化、碱化处理后表层静电喷塑，达到防锈光滑效 果，喷塑前对金属部件进行完整的除油、除锈、酸洗磷化处理所有焊接口 以及人体可能直接触碰处均须打磨光滑。 5、桌腿为钢制扁管，灰白色喷涂，钢制主机箱， 所有钢件均需喷塑，颜色为白色。主机放在右侧下部，结构稳固，电源线、网线悬空，从桌后走线，使布线整洁美观便于清理。 | 位 | 40
3 | 椅子 | 坐高46总高76坐宽42，pp塑料原料一体注塑成型，环保无异味，承重400斤,重量3.58-3.6公斤之间 | 个 | 41
4 | 卡位内强电布线施工 | 强电布线每个位子内2个5孔插座，绿宝品牌4.0平方毫米护套线。要求：所有线材不能裸露，所有强弱电走线均悬空架于桌面下面离地720MM高度隐藏走线槽或者线管，固定牢固，接口处必须绝缘处理，也可以根据满足实际图纸要求投标方按需求自行安排。 | 位 | 44
5 | 弱电综合布线施工 | 弱电综合布线施工 电源线：国标 网线：六类双绞线 RJ45接头：六类 要求：所有线材不能裸露，走线槽或者线管，固定牢固，接口处必须绝缘处理，交付时机房可以正常使用。墙面一侧预留4个信息点。 | 项 | 1
6 | 增加空气开关电箱 | 60安培空气开关2组，含电源箱 | 组 | 2
7 | 地面PVC地板铺设 | 地面做PVC地板，进口/得嘉 闪星系列 23米*2米*2毫米，2毫米厚度多层复合PVC地板，加厚耐磨层厚度0.30MM，耐磨等级T级＜2.0mm3，静电负荷＜2KV,,阻燃性 GB 8642-2012 B1级,，整体达到环保，耐磨，消音，抗压，防静电，防滑要求，含水泥自流平，铺装，胶线，施工等。 多种颜色可选 。 | 平方米 | 96
8 | 窗帘浅蓝色遮光布艺 | 罗马杆，遮光布艺，含施工，辅材 | 平方米 | 24
合计： | [5 empty] | 0
机器人实训室二：专项设备家具综合布线清单
报价日期：
序号 | 仪器设备名称 | 规格型号及重要参数 | 单位 | 数量 | 单价 | 金额（元）
1 | 定制实训室 多媒体讲台 | 1、☆规格：L*W*H（mm）闭合：≦1100*780*1020；展开：≦2150*1660*1020（允许正负5mm偏离）； 2、材料：桌面采用木黄色9mm高密度纤维板，密度大于720kg/立方米，边缘采用单面封边工艺，采用冷压工艺三聚氰胺贴面，防划、防泼水。 3、上层两侧采用橡木扶手，正面采用L型高档橡木装饰板，前置活动维修门，无锁联动，下层后门打开后，上层维修门方可打开，上翻开启并可拆卸，方便LOGO丝印和设备安装；L型板两侧预留长条出音孔，预留音箱架安装位； 4、设计：分体式设计，桌面部分和桌体部分自成一体，方便进出比较窄的教室门，内置固定螺丝孔位，安装简单。拐角采用圆弧设计，防止碰伤。内部可扩充IC卡系统，可内置专业鹅颈话筒一只、可扩充防盗报警系统，可扩充四只轮子，方便移动。 5、★主体采用1.0-1.5mm冷轧钢板，钣金全部通过酸洗磷化喷涂后再进行高温烘烤，防锈。喷涂工艺符合GB22374-2008 涂装材料标准（出具证明文件）； B、功能要求： 1、★右侧预留储物抽屉，可放置展台，采用三节静音钢珠导轨，材料厚度1.2mm，导轨需通过国家QB/T2454-2013耐久性检测标准，并提供SGS机构出具的检测报告。右侧立面预留IC卡读卡器安装挡板、内置读卡器支架，方便读卡器的安装和固定。 2、左侧推拉盖板预留翻转显示器安装位，视觉角度通过气动支架调整，显示器可以在45°停留。上层使用等长双抽屉设计，上方抽屉预留键盘，鼠标安装位，下方为储物抽屉，无锁联动设计，可放置中控面板。立面围边高100mm，方便笔记本模块的安装，模块配备HDMI母座接口*1、VGA 母座接口*1，USB2.0母座接口*2,音频3.5母座接口*1，MIC 6.35母座接口*1，网口*1，三相电源接口*1，其中HDMI、VGA、USB、网口、音频五个接口标配2米延长线，方便引线到桌面；讲台内自带固定线孔位，可对台内所有设备线进行固定； 3、下层前门采用对开门设计，左侧预留光驱门，磁吸式开关，不打开柜门即可开关电脑和使用光驱 ，预留主机限位孔及限位卡槽；右侧设备门，标配19寸国标机架，可拆卸立柱及挡板,可放置中控主机，功放等多媒体设备，设备总空间≤12U，采用天地锁，耐用、防盗。后门采用单开门设计，弹簧插销固定，便于拆装，后门开门方向为从右到左顺时针方向；右门采用86盒敲落孔设计；前后门不开散热孔，左右两侧采用竖排国标散热孔，预留出音孔，可内置两只30W无源音箱。 4、下层拼装式设计，左右两侧板利用底下卡扣从前往后推进孔位卡住,前后门槛利用螺丝进行固定，安装简单，底面离地6CM，防潮、防锈。 | 组 | 1
2 | 实训室 桌子 | 每一位长80cm，宽60cm，高75cm，颜色可选颜色为木纹色（可选拼色）20人位为一组。 桌面基材：采用E1级三聚氰胺板，静曲强度≥17.6MPa，弹性模量≥3300MPa，内结合强度≥0.37MPa，2h吸水厚度膨胀率≤0.8%，含水率≤8.6%，密度≥0.6g/cm³、≤0.9g/cm³，表面胶合强度≥1.24MPa，板面握钉力≥990N、板边握钉力≥720N、表面耐冷热循环应无裂纹、鼓泡、变色、起皱等，表面耐划痕≥1.5N表面无大于90%的连续划痕，表面耐磨磨耗值≤39mg/100r，表面耐香烟灼烧应达到4级以上，表面耐干热到达4级以上，表面耐污染腐蚀达到5级以上，表面耐龟裂达到5级以上，表面耐水蒸汽达到4级以上，甲醛释放量≤0.027mg/m³，各项指标符合GB/T 15102-2017、GB 18580-2017标准； 2、封边：采用优质封边条颜色和板材表面一致，耐磨性磨30转后应无龟裂、无鼓泡等现象，耐开裂性（耐龟裂性）≥1级，耐冷热循环性应无龟裂、无鼓泡、无变色、无起皱等现象，耐光色牢度≥4级，甲醛释放量≤0.5mg/L，氯乙烯单体≤1.0mg/kg，可迁移元素（可溶性重金属）铅≤8.5mg/kg、镉≤75mg/kg、铬≤1.3mg/kg、汞≤60mg/kg、砷≤25mg/kg、钡≤18.4mg/kg、锑≤60mg/kg、硒≤500mg/kg，邻苯二甲酸酯≤0.031%. 3、胶水：游离甲醛＜0.05g/kg，苯＜0.01g/kg，甲苯和二甲苯综合＜0.04g/kg，总挥发性有机物≤86g/L，各项指标符合GB 18583-2008标准。 4、金属部件为厚度1.2钢板弯折而成，表面酸洗处理，喷涂灰白色油漆面，，钢制走线槽为0.8MM厚度钢板弯折而成，规格为600*150*100H,焊接采用二氧化碳气体保护焊，焊接表面波纹均匀，焊接处无焊 渣、气孔、焊瘤、不脱焊、不断裂，焊接均匀牢固,喷烤漆，钢材前处理工 艺为静电喷塑工艺，经酸化、碱化处理后表层静电喷塑，达到防锈光滑效 果，喷塑前对金属部件进行完整的除油、除锈、酸洗磷化处理所有焊接口 以及人体可能直接触碰处均须打磨光滑。 5、桌腿为钢制扁管，灰白色喷涂，钢制主机箱， 所有钢件均需喷塑，颜色为白色。主机放在右侧下部，结构稳固，电源线、网线悬空，从桌后走线，使布线整洁美观便于清理。 | 位 | 40
3 | 椅子 | 坐高46总高76坐宽42，pp塑料原料一体注塑成型，环保无异味，承重400斤,重量3.58-3.6公斤之间 | 个 | 41
4 | 卡位内强电布线施工 | 强电布线每个位子内2个5孔插座，绿宝品牌4.0平方毫米护套线。要求：所有线材不能裸露，所有强弱电走线均悬空架于桌面下面离地720MM高度隐藏走线槽或者线管，固定牢固，接口处必须绝缘处理，也可以根据满足实际图纸要求投标方按需求自行安排。 | 位 | 44
5 | 弱电综合布线施工 | 弱电综合布线施工 电源线：国标 网线：六类双绞线 RJ45接头：六类 要求：所有线材不能裸露，走线槽或者线管，固定牢固，接口处必须绝缘处理，交付时机房可以正常使用。墙面一侧预留4个信息点。 | 项 | 1
6 | 增加空气开关电箱 | 60安培空气开关2组，含电源箱 | 组 | 2
7 | 地面PVC地板铺设 | 地面做PVC地板，进口/得嘉 闪星系列 23米*2米*2毫米，2毫米厚度多层复合PVC地板，加厚耐磨层厚度0.30MM，耐磨等级T级＜2.0mm3，静电负荷＜2KV,,阻燃性 GB 8642-2012 B1级,，整体达到环保，耐磨，消音，抗压，防静电，防滑要求，含水泥自流平，铺装，胶线，施工等。多种颜色可选 。 | 平方米 | 104
8 | 拼色材料损耗 | 地面PVC地板铺设拼色材料损耗，施工难度增加人工费，实际面积基础上增加10% | 平方米 | 10
9 | 石膏板包消防水管 | 1000*400*3600H,含材料，人工，批灰，打磨找平，粉刷白色乳胶漆 | 项 | 1
10 | 地面开走线槽 | 墙面到卡位地面开150*6000 150*3500走线槽各一条，下走桥架，地面修复找平 | 米 | 9.5
11 | 窗帘浅蓝色遮光布艺 | 高度2440MM,罗马杆，优质专用窗户遮光布艺，含施工安装，辅材 | 平方米 | 31
电子阅览室：专项设备家具综合布线清单
序号 | 仪器设备名称 | 规格型号及重要参数 | 单位 | 数量 | 单价 | 金额（元）
1 | 阅览室 桌子 | 每一位长90cm，宽60cm，高75cm，颜色可选颜色为木纹色（可选拼色）20人位为一组。 桌面基材：采用E1级三聚氰胺板，静曲强度≥17.6MPa，弹性模量≥3300MPa，内结合强度≥0.37MPa，2h吸水厚度膨胀率≤0.8%，含水率≤8.6%，密度≥0.6g/cm³、≤0.9g/cm³，表面胶合强度≥1.24MPa，板面握钉力≥990N、板边握钉力≥720N、表面耐冷热循环应无裂纹、鼓泡、变色、起皱等，表面耐划痕≥1.5N表面无大于90%的连续划痕，表面耐磨磨耗值≤39mg/100r，表面耐香烟灼烧应达到4级以上，表面耐干热到达4级以上，表面耐污染腐蚀达到5级以上，表面耐龟裂达到5级以上，表面耐水蒸汽达到4级以上，甲醛释放量≤0.027mg/m³，各项指标符合GB/T 15102-2017、GB 18580-2017标准； 2、封边：采用优质封边条颜色和板材表面一致，耐磨性磨30转后应无龟裂、无鼓泡等现象，耐开裂性（耐龟裂性）≥1级，耐冷热循环性应无龟裂、无鼓泡、无变色、无起皱等现象，耐光色牢度≥4级，甲醛释放量≤0.5mg/L，氯乙烯单体≤1.0mg/kg，可迁移元素（可溶性重金属）铅≤8.5mg/kg、镉≤75mg/kg、铬≤1.3mg/kg、汞≤60mg/kg、砷≤25mg/kg、钡≤18.4mg/kg、锑≤60mg/kg、硒≤500mg/kg，邻苯二甲酸酯≤0.031%. 3、胶水：游离甲醛＜0.05g/kg，苯＜0.01g/kg，甲苯和二甲苯综合＜0.04g/kg，总挥发性有机物≤86g/L，各项指标符合GB 18583-2008标准。 4、金属部件为厚度1.2钢板弯折而成，表面酸洗处理，喷涂灰白色油漆面，，钢制走线槽为0.8MM厚度钢板弯折而成，规格为600*150*100H,焊接采用二氧化碳气体保护焊，焊接表面波纹均匀，焊接处无焊 渣、气孔、焊瘤、不脱焊、不断裂，焊接均匀牢固,喷烤漆，钢材前处理工 艺为静电喷塑工艺，经酸化、碱化处理后表层静电喷塑，达到防锈光滑效 果，喷塑前对金属部件进行完整的除油、除锈、酸洗磷化处理所有焊接口 以及人体可能直接触碰处均须打磨光滑。 5、桌腿为钢制扁管，灰白色喷涂，钢制主机箱， 所有钢件均需喷塑，颜色为白色。主机放在右侧下部，结构稳固，电源线、网线悬空，从桌后走线，使布线整洁美观便于清理。 | 位 | 84
2 | 椅子 | 坐高46总高76坐宽42，pp塑料原料一体注塑成型，环保无异味，承重400斤,重量3.58-3.6公斤之间 | 个 | 85
3 | 卡位内强电布线施工 | 强电布线每个位子内2个5孔插座，绿宝品牌4平方护套线。要求：所有线材不能裸露，走线槽或者线管，固定牢固，接口处必须绝缘处理 | 位 | 85
4 | 弱电综合布线施工 | 弱电综合布线施工 电源线：国标 网线：六类双绞线 RJ45接头：六类 插排：品牌插排 要求：所有线材不能裸露，走线槽或者线管，固定牢固，接口处必须绝缘处理，交付时机房可以正常使用。 | 项 | 1
5 | 机柜 | 标准1.2M 服务器机柜 ：框架结构加厚，;一块托盘，一个6位PDU ，一组风扇，4个支脚和4个轮子（2个定向轮子）一年原厂免费保修承重60KG ，快开侧门 | 个 | 1
6 | 交换机 | ★交换容量≥4.32Tbps，提供官网链接及截图 ★包转发率≥166Mpps，提供官网链接及截图 ★48个千兆电口，4个千兆SFP，每台标配一组光模块及跳线，提供官网链接及截图 ★支持MAC地址≥16K，并提第三方测试报告证明 ★支持ARP表项≥4K，并提第三方测试报告证明 ★支持4K个VLAN，支持Voice VLAN，基于端口的VLAN，基于MAC的VLAN，基于协议的VLAN支持Smart link，并提第三方测试报告证明 支持 1:1 和 N:1 VLAN Mapping 功能 Δ支持RIP、RIPng、OSPF、OSPFv3路由协议，并提第三方测试报告证明 Δ支持IPv4 FIB表项≥4K，并提第三方测试报告证明 ★支持智能iStack堆叠，将多台支持堆叠特性的交换机组合在一起，从逻辑上虚拟为一台交换机，并提供官网链接及产品彩页截图 支持以太网环网保护协议ERPS，故障倒换时间小于50ms，并提供官网链接及产品彩页截图 ΔMTBF（平均无故障时间）超过55年，并提供官网链接及截图 支持SNMP v1/v2/v3、Telnet、RMON支持通过命令行、Web、中文图形化配置软件等方式进行配置和管理 Δ 业务口防雷可达10KV，并提供官网链接及产品彩页截图 | 台 | 2
7 | 增加空气开关电箱 | 60安培空气开关3组，含电源箱 | 组 | 3
8 | 增铺电缆 | 3层强电井增加铺设16平方毫米电缆线，更换空气开关，等材料人工费，此为预算长度，具体要根据实际情况予以增减。 | 米 | 40